## Tabelle 1
Item | Quantity | Reference | Part Value | Reichelt Part Number | Musikding.de Part Number
1 | 106 | C1-C32, C50-C117, C121-C126 | Ceramic,100 nF | X7R-5 100N | keramik0,1uF
2 | 6 | C33-C34, C37-C38, C41-C42 | Polyester, 1 nF | FKP-2 1,0N | 771
3 | 12 | C35-C36, C39-C40, C43-C44, C46-C49, C119-C120 | Ceramic,100 pF | KERKO 100P | keramik100pF
4 | 1 | C45 | Ceramic, 27 pF | KERKO 27P | keramik27pF
5 | 1 | C118 | Polyester, 10 nF | MKS-2 10N | 775
6 | 29 | D1-D2, D23, D26, D29-D53 | Diode, 1N914 | 1N 914 | 1n914
7 | 6 | D21-D22, D24-D25, D27-D28 | Zener-Diode, 5,1V | ZF 5,1 | 755
8 | 5 | JP1-JP5 | Header 10x2 | WSL 20G | N.A.
9 | 1 | P5 | Header 4 | n.A. | N.A.
10 | 2 | Q1,Q2 | Transistor, 2N3904 | 2N 3904 | 2n3904
11 | 32 | Q3-Q34 | Transistor, 2N3906 | 2N 3906 | 2n3906
12 | 87 | R1, R6, R100, R102-R106, R108, R110, R112, R114-R117, R125, R129, R132, R143, R145-R146, R148-R152, R154, R156, R158, R160-R163, R171, R175, R178, R189, R191-R192, R194-R198, R200, R202, R204, R206-R209, R217, R221, R224, R235, R237, R351-R353, R355, R360, R362-R364, R366, R370, R372-R373, R376-R378, R383, R384, R387, R388, R393, R395, R403-R404, R406, R411, R413-R415, R417, R422, R424 | Resistor, 10K | METALL 10,0K | 10kmetall
13 | 9 | R2, R11, R127, R142, R173, R188, R219, R234, R350 | Resistor, 1K | METALL 1,00K | 1kmetall
14 | 4 | R3, R141, R187, R233 | Trimmer,20K | 76-10 20K | N.A.
15 | 2 | R4, R9 | Resistor, 10 R | METALL 10,0 | 10Rmetall
16 | 1 | R5 | Resistor, 30K | METALL 30,0K | 30kmetall
17 | 159 | R7-R8, R118-R120, R122, R124, R126, R130, R136-R138, R164-R166, R168, R170, R172, R176, R182-R184, R210-R212, R214, R216, R218, R222, R228-R230,R239-R252,R254-R256, R258-R289, R291-R293, R295-R326, R328-R330, R332-R349, R356-R357, R359, R367-R368, R371, R379-R380, R382, R389-R390,R392, R396-R399, R407, R409-R410, R418, R420-R421 | Resistor, 100K | METALL 100K | 100kmetall
18 | 1 | R10 | Resistor,180K | METALL 180K | 180kmetall
19 | 1 | R12 | Resistor, 20K | METALL 20,0K | 20kmetall
20 | 15 | R111, R113, R157, R159, R203, R205, R354, R365, R375, R386, R400-R402, R405, R416 | Resistor, 49,9K | METALL 49,9K | 49,9kmetall
21 | 3 | R121, R167, R213 | Resistor, 620 R | METALL 620 | 620Rmetall
22 | 12 | R123, R135, R169, R181, R215, R227, R358, R369, R381, R391, R408, R419 | Resistor, 2,2M | METALL 2,20M | 2,2Mmetall
23 | 3 | R128, R174, R220 | Resistor, 270R | METAL 270 | 270Rmetall
24 | 3 | R131, R177, R223 | Resistor, 4,99K | METALL 4,99K | N.A.
25 | 3 | R134, R180, R226 | Resistor, 2K | METALL 2,00K | 2kmetall
26 | 3 | R139, R185, R231 | Trimmer, 100R | ACP 9-L 100 | N.A.
27 | 3 | R140, R186, R232 | Resistor, 91K | METALL 91,0K | 91kmetall
28 | 3 | R144, R190, R236 | Resistor, 390 | METALL 390 | 390Rmetall
29 | 1 | R238 | Resistor, 1M | METALL 1,00M | 1Mmetall
30 | 6 | R253, R257, R290, R294, R327, R331 | Resistor, 390K | METALL 390K | 390kmetall
31 | 6 | R361, R374, R385, R394, R412, R423 | Resistor, 200R | METALL 200 | 200Rmetall
32 | 31 | U1, U21, U23, U24, U30-U32, U38, U40, U41, U43-U57, U60, U62-U64, U67, U68 | TL 072 | TL 072 DIP | TL072
33 | 1 | U2 | LM 336 | LM 336-Z5,0 | N.A.
34 | 13 | U3, U16, U18, U19, U25, U27, U28, U33, U35, U36, U42, U59, U65 | TL 071 | TL 071 DIP | TL071
35 | 9 | U17, U20, U26, U29, U34, U37, U58, U61, U66 | CA3280 | n.A. | N.A.